## get_system_version
ID | title | api | parameters | l_expect_data | r_expect_data | test_type
1 | 正确获取固件版本号 | get_system_version |  | 2 | 2 | power_on
2 | 仅上电获取固件版本号 | get_system_version |  | 2 | 2 | power_on_only
3 | 断电获取固件版本号 | get_system_version |  | 2 | 2 | power_off

## get_modified_version
ID | title | api | parameters | l_expect_data | r_expect_data | test_type
1 | 正确获取修正版本号 | get_modified_verssion |  | 1 | 1 | power_on
2 | 仅上电获取修正版本号 | get_modified_verssion |  | 1 | 1 | power_on_only
3 | 断电获取修正版本号 | get_modified_verssion |  | 1 | 1 | power_off

## get_atom_version
ID | title | api | parameter | l_expect_data | r_expect_data | test_type
1 | 正确获取atom版本号 | get_atom_version |  | 1.2 | 1.2 | power_on
2 | 仅上电获取atom版本号 | get_atom_version |  | 1.2 | 1.2 | power_on_only
3 | 断电获取atom版本号 | get_atom_version |  |  |  | power_off

## get_robot_type
ID | title | api | parameters | l_expect_data | r_expect_data | test_type
1 | 正确获取机械臂类型 | get_robot_type |  | 4501 | 4502 | power_on
2 | 仅上电获取机械臂类型 | get_robot_type |  | 4501 | 4502 | power_on_only
3 | 断电获取机械臂类型 | get_robot_type |  | 4501 | 4502 | power_off

## set_limit_switch
ID | title | api | parameter_1 | parameter_2 | l_expect_data | r_expect_data | test_type
1 | 关闭位置超差 | set_limit_switch | 1 | 0 | 1 | 1 | normal
2 | 开启位置超差 | set_limit_switch | 1 | 1 | 1 | 1 | normal
3 | 开启到位反馈 | set_limit_switch | 2 | 1 | 1 | 1 | normal
4 | 关闭到位反馈 | set_limit_switch | 2 | 0 | 1 | 1 | normal
5 | 关闭到位反馈，查看运动接口是否生效 | set_limit_switch | 2 | 0 | 1 | 1 | logic
6 | 打开到位反馈，查看运动接口是否生效 | set_limit_switch | 2 | 1 | 0 | 0 | logic
7 | 设置参数1超限 | set_limit_switch | 3 | 0 |  |  | exception
8 | 设置参数1超限 | set_limit_switch | 0 | 1 |  |  | exception
9 | 设置参数2超限 | set_limit_switch | 1 | -1 |  |  | exception
10 | 设置参数2超限 | set_limit_switch | 2 | 2 |  |  | exception
11 | 掉电不保存检查 | set_limit_switch | 2 | 0 | [1,1] | [1,1] | save_or_not

## get_limit_switch
ID | title | api | parameter | l_expect_data | r_expect_data | test_type
1 | 正确获取限位开关 | get_limit_switch |  | [1,1] | [1,1] | power_on
2 | 仅上电获取限位开关 | get_limit_switch |  |  |  | power_on_only
3 | 断电获取限位开关 | get_limit_switch |  |  |  | power_off

## power_on
ID | title | api | parameter | l_expect_data | r_expect_data | test_type
1 | 机械臂正常上电 | power_on |  | 1 | 1 | normal
2 | 机械臂拍下急停上电 | power_on |  |  |  | exception

## power_off
ID | title | api | parameter | l_expect_data | r_expect_data | test_type
1 | 机械臂正常下电 | power_off |  | 1 | 1 | normal
2 | 机械臂拍下急停下电 | power_off |  |  |  | exception

## is_power_on
ID | title | api | parameter | l_expect_data | r_expect_data | test_type
1 | 检查机械臂上电状态下返回 | is_power_on |  | 1 | 1 | power_on
2 | 检查机械臂下电状态下返回 | is_power_on |  | 0 | 0 | power_off
3 | 检查机械臂power_on_only状态下返回 | is_power_on |  | 0 | 0 | power_on_only
4 | 检查机械臂急停状态下上电的返回 | is_power_on |  |  |  | emergency

## is_init_calibration
ID | title | api | parameter | l_expect_data | r_expect_data | test_type
1 | 上电状态下是否设置零位返回 | is_init_calibration |  | 1 | 1 | power_on
2 | 仅上电状态下是否设置零位返回 | is_init_calibration |  | 1 | 1 | power_on_only
3 | 断电状态下是否设置零位返回 | is_init_calibration |  | 1 | 1 | power_off

## power_on_only
ID | title | api | parameter | l_expect_data | r_expect_data | test_type
1 | 机械臂正常仅上电 | power_on_only |  | 1 | 1 | normal
2 | 机械臂拍下急停后使用仅上电 | power_on_only |  |  |  | emergency
3 | 仅上电状态下进行运动控制 | power_on_only |  | -1 | -1 | move

## get_error_information
ID | title | api | parameter | l_expect_data | r_expect_data | test_type
1 | 机械臂位于奇异点时进行坐标控制，读取当前的运动报错信息 | get_error_information |  | 36 | 36 | exception
2 | 机械臂未触发报错时，当前的运动报错信息 | get_error_information |  | 0 | 0 | normal

## clear_error_information
ID | title | api | parameter | l_expect_data | r_expect_data | test_type
1 | 正确清除运动报错信息（已触发报错） | clear_error_information |  | 1 | 1 | normal1
2 | 正确清除运动报错信息（未触发报错） | clear_error_information |  | 1 | 1 | normal2

## get_robot_status
ID | title | api | parameter | l_expect_data | r_expect_data | test_type
1 | 上电获取机械臂状态 | get_robot_status |  | [0, 0, 0, 0, 0, 0, 0, 0, 0, 0, 0, 0, 0, 0, 0, 0, 0, 0, 0, 0, 0, 0, 0] | [0, 0, 0, 0, 0, 0, 0, 0, 0, 0, 0, 0, 0, 0, 0, 0, 0, 0, 0, 0, 0, 0, 0, 0, 0, 0, 0, 0] | power_on
2 | 仅上电获取机械臂状态 | get_robot_status |  | [0, 0, 1, 1, 1, 0, 0, 0, 0, 0, 0, 0, 0, 0, 0, 0, [8, 0], [8, 0], [8, 0], [8, 0], [8, 0], [8, 0], [8, 0]] | [0, 0, 1, 1, 1, 1, 1, 0, 0, 0, 0, 0, 0, 0, 0, 0, 0, 0, 0, 0, [8, 0], [8, 0], [8, 0], [8, 0], [8, 0], [8, 0], [8, 0], [8, 0]] | power_on_only

## over_limit_return_zero
ID | title | api | parameter | l_expect_data | r_expect_data
1 | 机械臂回到零位 | over_limit_return_zero |  | 0 | 0

## set_control_mode
ID | title | api | parameter | l_expect_data | r_expect_data | test_type
1 | 正确设置机器人运动模式 | set_control_mode | 1 | 1 | 1 | normal
2 | 设置机器人运动模式超限 | set_control_mode | -1 | 0 | 0 | exception
3 | 设置机器人运动模式超限 | set_control_mode | 2 | 0 | 0 | exception
4 | 机器人运动模式掉电不保存 | set_control_mode | 1 | 0 | 0 | save_or_not

## get_control_mode
ID | title | api | parameter | l_expect_data | r_expect_data | test_type
1 | 正确获取机器人默认运动模式 | get_control_mode |  | 0 | 0 | normal1
2 | 切换为力矩模式后读取机器人的运动模式 | get_control_mode |  | 1 | 1 | normal2

## set_servo_calibration
ID | title | api | id | l_expect_data | r_expect_data
1 | 设置1关节零位 | set_servo_Calibration | 1 | 1 | 1
2 | 设置2关节零位 | set_servo_Calibration | 2 | 1 | 1
3 | 设置3关节零位 | set_servo_Calibration | 3 | 1 | 1
4 | 设置4关节零位 | set_servo_Calibration | 4 | 1 | 1
5 | 设置5关节零位 | set_servo_Calibration | 5 | 1 | 1
6 | 设置6关节零位 | set_servo_Calibration | 6 | 1 | 1
7 | 设置7关节零位 | set_servo_Calibration | 7 | 1 | 1
8 | 设置关节零位（超限） | set_servo_Calibration | 8
9 | 设置关节零位（超限） | set_servo_Calibration | 0

## get_joint_max_angle
ID | title | api | id | l_expect_data | r_expect_data | test_type
1 | 正确获取1关节软件限位最大值 | get_joint_max_angle | 1 | 165 | 165 | normal
2 | 正确获取2关节软件限位最大值 | get_joint_max_angle | 2 | 120 | 120 | normal
3 | 正确获取3关节软件限位最大值 | get_joint_max_angle | 3 | 165 | 165 | normal
4 | 正确获取4关节软件限位最大值 | get_joint_max_angle | 4 | 5 | 5 | normal
5 | 正确获取5关节软件限位最大值 | get_joint_max_angle | 5 | 165 | 165 | normal
6 | 正确获取6关节软件限位最大值 | get_joint_max_angle | 6 | 265 | 265 | normal
7 | 正确获取7关节软件限位最大值 | get_joint_max_angle | 7 | 180 | 180 | normal
8 | 获取关节软件限位最大值（超限） | get_joint_max_angle | 8 |  |  | exception
9 | 获取关节软件限位最大值（超限） | get_joint_max_angle | 0 |  |  | exception

## get_joint_min_angle
ID | title | api | id | l_expect_data | r_expect_data | test_type
1 | 正确获取1关节软件限位最小值 | get_joint_min_angle | 1 | -165 | -165 | normal
2 | 正确获取2关节软件限位最小值 | get_joint_min_angle | 2 | -50 | -50 | normal
3 | 正确获取3关节软件限位最小值 | get_joint_min_angle | 3 | -165 | -165 | normal
4 | 正确获取4关节软件限位最小值 | get_joint_min_angle | 4 | -165 | -165 | normal
5 | 正确获取5关节软件限位最小值 | get_joint_min_angle | 5 | -165 | -165 | normal
6 | 正确获取6关节软件限位最小值 | get_joint_min_angle | 6 | -20 | -20 | normal
7 | 正确获取7关节软件限位最小值 | get_joint_min_angle | 7 | -180 | -180 | normal
8 | 获取关节软件限位最小值（超限） | get_joint_min_angle | 8 |  |  | exception
9 | 获取关节软件限位最小值（超限） | get_joint_min_angle | 0 |  |  | exception

## set_joint_max_angle
ID | title | api | id | parameter | l_expect_data | r_expect_data | test_type
1 | 正确设置1关节软件限位最大值 | set_joint_max_angle | 1 | 160 | 1 | 1 | normal
2 | 正确设置2关节软件限位最大值 | set_joint_max_angle | 2 | 110 | 1 | 1 | normal
3 | 正确设置3关节软件限位最大值 | set_joint_max_angle | 3 | 150 | 1 | 1 | normal
4 | 正确设置4关节软件限位最大值 | set_joint_max_angle | 4 | 0 | 1 | 1 | normal
5 | 正确设置5关节软件限位最大值 | set_joint_max_angle | 5 | 140 | 1 | 1 | normal
6 | 正确设置6关节软件限位最大值 | set_joint_max_angle | 6 | 250 | 1 | 1 | normal
7 | 正确设置7关节软件限位最大值 | set_joint_max_angle | 7 | 170 | 1 | 1 | normal
8 | 设置关节软件限位最大值关节（超限） | set_joint_max_angle | 8 |  |  |  | exception
9 | 设置关节软件限位最大值关节（超限） | set_joint_max_angle | 0 |  |  |  | exception
10 | 设置关节软件限位最大值（超限） | set_joint_max_angle | 1 | 180 |  |  | exception
11 | 掉电不保存检查 | set_joint_max_angle | 1 | 160 | 160 | 160 | save_or_not

## set_joint_min_angle
ID | title | api | id | parameter | l_expect_data | r_expect_data | test_type
1 | 正确设置1关节软件限位最小值 | set_joint_min_angle | 1 | -150 | 1 | 1 | normal
2 | 正确设置2关节软件限位最小值 | set_joint_min_angle | 2 | -40 | 1 | 1 | normal
3 | 正确设置3关节软件限位最小值 | set_joint_min_angle | 3 | -140 | 1 | 1 | normal
4 | 正确设置4关节软件限位最小值 | set_joint_min_angle | 4 | -155 | 1 | 1 | normal
5 | 正确设置5关节软件限位最小值 | set_joint_min_angle | 5 | -160 | 1 | 1 | normal
6 | 正确设置6关节软件限位最小值 | set_joint_min_angle | 6 | -15 | 1 | 1 | normal
7 | 正确设置7关节软件限位最小值 | set_joint_min_angle | 7 | -175 | 1 | 1 | normal
8 | 设置关节软件限位最小值关节（超限） | set_joint_min_angle | 8 |  |  |  | exception
9 | 设置关节软件限位最小值关节（超限） | set_joint_min_angle | 0 |  |  |  | exception
10 | 设置关节软件限位最小值（超限） | set_joint_min_angle | 1 | 180 |  |  | exception
11 | 掉电不保存检查 | set_joint_max_angle | 1 | -160 | -160 | -160 | save_or_not

## get_angles
ID | title | api | parameter | l_expect_data | r_expect_data | test_type
1 | 正确获取机械臂全角度 | get_angles |  | [0,0,0,0,0,90,0] | [0,0,0,0,0,90,0] | normal

## send_angles
ID | title | api | parameter | speed | l_expect_data | r_expect_data | test_type
1 | 正确设置多关节角度，速度10 | send_angles | [10,0,0,-30,0,90,0] | 10 | 0 | 0 | normal
2 | 正确设置多关节角度，速度50 | send_angles | [0,10,0,0,0,90,60] | 50 | 0 | 0 | normal
3 | 正确设置多关节角度，速度90 | send_angles | [0,0,0,-10,0,90,-20] | 90 | 0 | 0 | normal
4 | 设置多关节角度，速度超限（-1） | send_angles | [0,0,0,-10,0,90,-20] | -1 |  |  | exception
5 | 设置多关节角度，速度超限（0） | send_angles | [10,0,0,-30,0,90,0] | 0 |  |  | exception
6 | 设置多关节角度，速度超限（101） | send_angles | [0,10,0,0,0,90,60] | 101 |  |  | exception
7 | 设置多关节角度，1关节超限（-170） | send_angles | [-170,10,0,0,0,90,60] | 50 |  |  | exception
8 | 设置多关节角度，1关节超限（170） | send_angles | [170,10,0,0,0,90,60] | 50 |  |  | exception
9 | 设置多关节角度，2关节超限（-60） | send_angles | [0,-60,0,0,0,90,60] | 50 |  |  | exception
10 | 设置多关节角度，2关节超限（130） | send_angles | [0,130,0,0,0,90,60] | 50 |  |  | exception
11 | 设置多关节角度，3关节超限（-170） | send_angles | [0,10,-170,0,0,90,60] | 50 |  |  | exception
12 | 设置多关节角度，3关节超限（170） | send_angles | [0,10,170,0,0,90,60] | 50 |  |  | exception
13 | 设置多关节角度，4关节超限（-170） | send_angles | [0,10,0,-170,0,90,60] | 50 |  |  | exception
14 | 设置多关节角度，4关节超限（2） | send_angles | [0,10,0,2,0,90,60] | 50 |  |  | exception
15 | 设置多关节角度，5关节超限（-170） | send_angles | [0,10,0,0,-170,90,60] | 50 |  |  | exception
16 | 设置多关节角度，5关节超限（170） | send_angles | [0,10,0,0,170,90,60] | 50 |  |  | exception
17 | 设置多关节角度，5关节超限（-170） | send_angles | [0,10,0,0,-170,90,60] | 50 |  |  | exception
18 | 设置多关节角度，5关节超限（170） | send_angles | [0,10,0,0,170,90,60] | 50 |  |  | exception
19 | 设置多关节角度，6关节超限（-80） | send_angles | [0,10,0,0,0,-80,60] | 50 |  |  | exception
20 | 设置多关节角度，6关节超限（260） | send_angles | [0,10,0,0,0,260,60] | 50 |  |  | exception
21 | 设置多关节角度，7关节超限（-170） | send_angles | [0,10,0,0,0,90,-170] | 50 |  |  | exception
22 | 设置多关节角度，7关节超限（170） | send_angles | [0,10,0,0,0,90,170] | 50 |  |  | exception

## get_angle
ID | title | api | joint | l_expect_data | r_expect_data | test_type
1 | 正确获取1关节角度 | get_angle | 1 | 0 | 0 | normal
2 | 正确获取2关节角度 | get_angle | 2 | 0 | 0 | normal
3 | 正确获取3关节角度 | get_angle | 3 | 0 | 0 | normal
4 | 正确获取4关节角度 | get_angle | 4 | 0 | 0 | normal
5 | 正确获取5关节角度 | get_angle | 5 | 0 | 0 | normal
6 | 正确获取6关节角度 | get_angle | 6 | 90 | 90 | normal
7 | 正确获取7关节角度 | get_angle | 7 | 0 | 0 | normal
8 | 获取关节角度，关节（超限） | get_angle | 8 |  |  | exception
9 | 获取关节角度，关节（超限） | get_angle | 0 |  |  | exception

## send_angle
ID | title | api | joint | parameter | speed | l_expect_data | r_expect_data | test_type
1 | 正确设置1关节角度，正限位 | send_angle | 1 | 165 | 10 | 0 | 0 | normal
2 | 正确设置1关节角度，负限位 | send_angle | 1 | -165 | 10 | 0 | 0 | normal
3 | 正确设置2关节角度，正限位 | send_angle | 2 | 120 | 50 | 0 | 0 | normal
4 | 正确设置2关节角度，负限位 | send_angle | 2 | -50 | 50 | 0 | 0 | normal
5 | 正确设置3关节角度，正限位 | send_angle | 3 | 165 | 90 | 0 | 0 | normal
6 | 正确设置3关节角度，负限位 | send_angle | 3 | -165 | 50 | 0 | 0 | normal
7 | 正确设置4关节角度，正限位 | send_angle | 4 | 1 | 50 | 0 | 0 | normal
8 | 正确设置4关节角度，负限位 | send_angle | 4 | -165 | 50 | 0 | 0 | normal
9 | 正确设置5关节角度，正限位 | send_angle | 5 | 165 | 50 | 0 | 0 | normal
10 | 正确设置5关节角度，负限位 | send_angle | 5 | -165 | 50 | 0 | 0 | normal
11 | 正确设置6关节角度，正限位 | send_angle | 6 | 255 | 50 | 0 | 0 | normal
12 | 正确设置6关节角度，负限位 | send_angle | 6 | -75 | 50 | 0 | 0 | normal
13 | 正确设置7关节角度，正限位 | send_angle | 7 | 165 | 50 | 0 | 0 | normal
14 | 正确设置7关节角度，负限位 | send_angle | 7 | -165 | 50 | -2 | -2 | normal
15 | 正确设置11关节角度，正限位 | send_angle | 11 | 0 | 51 | -2 | -2 | right
16 | 正确设置11关节角度，负限位 | send_angle | 11 | -55 | 52 | -2 | -2 | right
17 | 正确设置12关节角度，正限位 | send_angle | 12 | 245 | 53 | -2 | -2 | right
18 | 正确设置12关节角度，负限位 | send_angle | 12 | -70 | 54 | -2 | -2 | right
19 | 正确设置13关节角度，正限位 | send_angle | 13 | 160 | 55 | -2 | -2 | right
20 | 正确设置13关节角度，负限位 | send_angle | 13 | -160 | 56 | -2 | -2 | right
21 | 设置关节角度，速度超限（-1） | send_angle | 1 | 20 | -1 |  |  | exception
22 | 设置关节角度，速度超限（0） | send_angle | 3 | 20 | 0 |  |  | exception
23 | 设置关节角度，速度超限（101） | send_angle | 5 | 20 | 101 |  |  | exception
24 | 设置1关节角度超限（-170） | send_angle | 1 | -170 | 50 |  |  | exception
25 | 设置1关节角度超限（170） | send_angle | 1 | 170 | 50 |  |  | exception
26 | 设置2关节角度超限（-60） | send_angle | 2 | -60 | 50 |  |  | exception
27 | 设置2关节角度超限（130） | send_angle | 2 | 130 | 50 |  |  | exception
28 | 设置3关节角度超限（-170） | send_angle | 3 | -170 | 50 |  |  | exception
29 | 设置3关节超限（170） | send_angle | 3 | 170 | 50 |  |  | exception
30 | 设置4关节超限（-170） | send_angle | 4 | -170 | 50 |  |  | exception
31 | 设置4关节超限（2） | send_angle | 4 | 2 | 50 |  |  | exception
32 | 设置5关节超限（-170） | send_angle | 5 | -170 | 50 |  |  | exception
33 | 设置5关节超限（170） | send_angle | 5 | 170 | 50 |  |  | exception
34 | 设置6关节超限（-80） | send_angle | 6 | -80 | 50 |  |  | exception
35 | 设置6关节超限（260） | send_angle | 6 | 260 | 50 |  |  | exception
36 | 设置7关节超限（-170） | send_angle | 7 | -170 | 50 |  |  | exception
37 | 设置7关节超限（170） | send_angle | 7 | 170 | 50 |  |  | exception

## get_coords
ID | title | api | parameter | l_expect_data | r_expect_data | test_type
1 | 正确获取机械臂全坐标 | get_coords |  | [0,0,0,0,0,90,0] | [0,0,0,0,0,90,0] | normal
2 | 运动学正解返回角度 | get_coords | [0,0,0,0,0,90,0]

## send_coords
ID | title | api | parameter | l_expect_data | r_expect_data | test_type
1 | 正确获取机械臂全坐标 | get_coords |  | [0,0,0,0,0,90,0] | [0,0,0,0,0,90,0] | normal
2 | 运动学正解返回角度 | get_coords | [0,0,0,0,0,90,0]

## pause
ID | title | api | parameter | l_expect_data | r_expect_data | test_type
1 | 正确使机械臂运动中暂停 | pause | 0 | 1 | 1 | normal
2 | 正确使机械臂运动中暂停 | pause | 1 | 1 | 1 | normal
3 | 使机械臂运动中暂停（超限） | pause | 3 |  |  | exception
4 | 使机械臂运动中暂停（超限） | pause | -3 |  |  | exception

## is_paused
ID | title | api | parameter | l_expect_data | r_expect_data | test_type
1 | 查看机械臂是否暂停（已暂停） | pause |  | 1 | 1 | normal
2 | 查看机械臂是否暂停（未暂停） | pause |  | 0 | 0 | normal1

## resume
ID | title | api | parameter | l_expect_data | r_expect_data | test_type
1 | 机械臂暂停状态恢复运动（参数0） | resume | 0 | 1 | 1 | normal
2 | 机械臂暂停状态恢复运动（参数1） | resume | 1 | 1 | 1 | normal
4 | 使机械臂恢复运动（参数超限） | resume | -3 |  |  | exception
5 | 使机械臂恢复运动（参数超限） | resume | 3 |  |  | exception

## stop
ID | title | api | parameter | l_expect_data | r_expect_data | test_type
1 | 机械臂运动状态下停止运动（参数0） | stop | 0 | 1 | 1 | normal
2 | 机械臂运动状态下停止运动（参数1） | stop | 1 | 1 | 1 | normal
4 | 使机械臂停止运动（参数超限） | stop | -3 |  |  | exception
5 | 使机械臂停止运动（参数超限） | stop | 3 |  |  | exception

## is_in_position
ID | title | api | parameter | mode | l_expect_data | r_expect_data | test_type
1 | 判断当前角度是否在点位上（在点位±1°） | is_in_positon | [0, 20, 0, -90, 0, 90, 0] | 0 | 1 | 1 | angle
2 | 判断当前角度是否在点位上（不在点位超过±1°） | is_in_positon | [0, 20, 0, -90, 0, 90, 0] | 0 | 0 | 0 | angle
3 | 判读当前坐标是否在点位上（在点位±0.2mm，欧拉角±一度） | is_in_positon | [322.5, 0.0, 158.3, -180.0, 20.0, 0.0] | 1 | 1 | 1 | coords
4 | 判读当前坐标是否在点位上（不在点位超过±0.2mm） | is_in_positon | [322.5, 0.0, 158.3, -180.0, 20.0, 0.0] | 1 | 0 | 0 | coords
5 | 判读当前坐标是否在点位上（不在点位欧拉角超过1°） | is_in_positon | [322.5, 0.0, 158.3, -180.0, 20.0, 0.0] | 1 | 0 | 0 | coords
6 | 判读当前base坐标是否在点位上（在点位±0.2mm，欧拉角±一度） | is_in_positon |  | 2 | 1 | 1 | base_coords
7 | 判读当前base坐标是否在点位上（不在点位超过±0.2mm） | is_in_positon |  | 2 | 0 | 0 | base_coords
8 | 判读当前base坐标是否在点位上（不在点位欧拉角超过1°） | is_in_positon |  | 2 | 0 | 0 | base_coords
9 | 设置mode超限 | is_in_positon |  | -1 |  |  | exception
10 | 设置mode超限 | is_in_positon |  | 3 |  |  | exception

## is_moving
ID | title | api | parameter | l_expect_data | r_expect_data | test_type
1 | 机械臂运动状态下查看是否在云端 | is_moing |  | 1 | 1 | normal
2 | 机械臂静止状态下查看是否在云端 | is_moing |  | 0 | 0 | normal1

## get_max_speed
ID | title | api | parameter | l_expect_data | r_expect_data | test_type
1 | 获取角度最大速度 | get_max_speed | 0 | 150 | 150 | normal
2 | 获取坐标最大速度 | get_max_speed | 1 | 200 | 200 | normal
3 | 设置mode超限 | get_max_speed | -1 |  |  | exception
4 | 设置mode超限 | get_max_speed | 2 |  |  | exception

## set_max_speed
ID | title | api | parameter | mode | l_expect_data | r_expect_data | test_type
1 | 设置角度最大速度 | set_max_speed | 140 | 0 | 1 | 1 | normal
2 | 设置坐标最大速度 | set_max_speed | 150 | 1 | 1 | 1 | normal
3 | 设置角度最大速度（超限） | set_max_speed | 151 | 0 |  |  | exception
4 | 设置角度最大速度（超限） | set_max_speed | 0 | 0 |  |  | exception
5 | 设置坐标最大速度（超限） | set_max_speed | 201 | 1 |  |  | exception
6 | 设置坐标最大速度（超限） | set_max_speed | 0 | 1 |  |  | exception
7 | 设置mode超限 | set_max_speed | 100 | -1 |  |  | exception
8 | 设置mode超限 | set_max_speed | 100 | 2 |  |  | exception
9 | 掉电不保存检查 | set_max_speed | 100 | 0 | 150 | 150 | save_or_not
10 | 掉电不保存检查 | set_max_speed | 120 | 1 | 200 | 200 | save_or_not

## get_max_acc
ID | title | api | parameter | l_expect_data | r_expect_data | test_type
1 | 获取角度最大加速度 | get_max_acc | 0 | 200 | 200 | normal
2 | 获取坐标最大加速度 | get_max_acc | 1 | 400 | 400 | normal
3 | 设置mode超限 | get_max_acc | -1 |  |  | exception
4 | 设置mode超限 | get_max_acc | 2 |  |  | exception

## set_max_acc
ID | title | api | parameter | mode | l_expect_data | r_expect_data | test_type
1 | 设置角度最大加速度 | set_max_acc | 140 | 0 | 1 | 1 | normal
2 | 设置坐标最大加速度 | set_max_acc | 150 | 1 | 1 | 1 | normal
3 | 设置角度最大加速度（超限） | set_max_acc | 201 | 0 |  |  | exception
4 | 设置角度最大加速度（超限） | set_max_acc | 0 | 0 |  |  | exception
5 | 设置坐标最大加速度（超限） | set_max_acc | 401 | 1 |  |  | exception
6 | 设置坐标最大加速度（超限） | set_max_acc | 0 | 1 |  |  | exception
7 | 设置mode超限 | set_max_acc | 100 | -1 |  |  | exception
8 | 设置mode超限 | set_max_acc | 100 | 2 |  |  | exception
9 | 掉电不保存检查（角度） | set_max_acc | 100 | 0 | 200 | 200 | save_or_not
10 | 掉电不保存检查（坐标） | set_max_acc | 120 | 1 | 400 | 400 | save_or_not

## get_model_direction
ID | title | api | l_expect_data | r_expect_data | test_type
1 | 正确获取关节模型方向 | get_model_direction | [0,0,0,0,0,0,0] | [0,0,0,0,0,0,0] | normal

## get_movement_type
ID | title | api | l_expect_data | r_expect_data | test_type
1 | 正确获取机械臂运动模式 | get_movement_type | 1 | 1 | normal

## get_base_coords
ID | title | api | parameter | l_expect_data | r_expect_data | test_type
1 | 正确获取机械臂Base全坐标 | get_base_coords |  | [0,0,0,0,0,90,0] | [0,0,0,0,0,90,0] | normal

## get_servo_speeds
ID | title | api | parameter | l_expect_data | r_expect_data | test_type
1 | 正确获取机械臂关节速度 | get_servo_speeds |  | [0,0,0,0,0,0,0] | [0,0,0,0,0,0,0] | normal

## get_servo_currents
ID | title | api | parameter | l_expect_data | r_expect_data | test_type
1 | 正确获取机械臂关节电流 | get_servo_currents |  | [0,0,0,0,0,0,0] | [0,0,0,0,0,0,0] | normal

## get_servo_status
ID | title | api | parameter | l_expect_data | r_expect_data | test_type
1 | 正确获取机械臂关节状态 | get_servo_status |  | [0,0,0,0,0,0,0] | [0,0,0,0,0,0,0] | normal

## set_color
ID | title | api | parameter | l_expect_data | r_expect_data | test_type
1 | 正确获取机械臂末端颜色 | set_color |  | [0,255,0] | [0,255,0] | normal
2 | 正确获取机械臂末端颜色 | set_color |  | [255,255,0] | [255,255,0] | normal
3 | 正确获取机械臂末端颜色 | set_color |  | [255,0,0] | [255,0,0] | normal
4 | 设置RGB值超限 | set_color |  | [300,0,0] | [0,0,300] | exception

## get_collision_mode
ID | title | api | parameter | l_expect_data | r_expect_data | test_type
1 | 正确获取机械臂碰撞模式 | get_collision_mode |  | 1 | 1 | normal

## set_collision_mode
ID | title | api | parameter | l_expect_data | r_expect_data | test_type
1 | 正确设置机械臂碰撞模式 | set_collision_mode | 1 | 1 | 1 | normal
2 | 正确设置机械臂碰撞模式 | set_collision_mode | 0 | 1 | 1 | normal
3 | 设置机械臂碰撞模式（超限） | set_collision_mode | -1 |  |  | exception
4 | 设置机械臂碰撞模式（超限） | set_collision_mode | 2 |  |  | exception

## set_collision_threshold
ID | title | api | joint | parameter | l_expect_data | r_expect_data | test_type
1 | 正确设置机械臂碰撞阈值（1关节） | set_collision_threshold | 1 | 100 | 1 | 1 | normal
2 | 正确设置机械臂碰撞阈值（2关节） | set_collision_threshold | 2 | 100 | 1 | 1 | normal
3 | 正确设置机械臂碰撞阈值（3关节） | set_collision_threshold | 3 | 100 | 1 | 1 | normal
4 | 正确设置机械臂碰撞阈值（4关节） | set_collision_threshold | 4 | 100 | 1 | 1 | normal
5 | 正确设置机械臂碰撞阈值（5关节） | set_collision_threshold | 5 | 100 | 1 | 1 | normal
6 | 正确设置机械臂碰撞阈值（6关节） | set_collision_threshold | 6 | 100 | 1 | 1 | normal
7 | 正确设置机械臂碰撞阈值（7关节） | set_collision_threshold | 7 | 100 | 1 | 1 | normal
8 | 设置机械臂碰撞阈值（关节超限） | set_collision_threshold | 0 | 100 |  |  | exception
9 | 设置机械臂碰撞阈值（关节超限） | set_collision_threshold | 8 | 100 |  |  | exception
10 | 设置机械臂碰撞阈值（阈值超限） | set_collision_threshold | 1 | 251 |  |  | exception
11 | 设置机械臂碰撞阈值（阈值超限） | set_collision_threshold | 2 | 49 |  |  | exception
12 | 掉电保存 | set_collision_threshold | 1 | 100 | 100 | 100 | save_or_not

## get_collision_threshold
ID | title | api | joint | parameter | l_expect_data | r_expect_data | test_type
1 | 正确获取机械臂碰撞阈值（1关节） | get_collision_threshold | 1 | 100 | 1 | 1 | normal
2 | 正确获取机械臂碰撞阈值（2关节） | get_collision_threshold | 2 | 100 | 1 | 1 | normal
3 | 正确获取机械臂碰撞阈值（3关节） | get_collision_threshold | 3 | 100 | 1 | 1 | normal
4 | 正确获取机械臂碰撞阈值（4关节） | get_collision_threshold | 4 | 100 | 1 | 1 | normal
5 | 正确获取机械臂碰撞阈值（5关节） | get_collision_threshold | 5 | 100 | 1 | 1 | normal
6 | 正确获取机械臂碰撞阈值（6关节） | get_collision_threshold | 6 | 100 | 1 | 1 | normal
7 | 正确获取机械臂碰撞阈值（7关节） | get_collision_threshold | 7 | 100 | 1 | 1 | normal
8 | 获取机械臂碰撞阈值（关节超限） | get_collision_threshold | 0 | 100 |  |  | exception
9 | 获取机械臂碰撞阈值（关节超限） | get_collision_threshold | 8 | 100 |  |  | exception

## set_torque_comp
ID | title | api | joint | parameter | l_expect_data | r_expect_data | test_type
1 | 正确设置机械臂力矩参数（1关节） | set_torque_comp | 1 | 100 | 1 | 1 | normal
2 | 正确设置机械臂力矩参数（2关节） | set_torque_comp | 2 | 100 | 1 | 1 | normal
3 | 正确设置机械臂力矩参数（3关节） | set_torque_comp | 3 | 100 | 1 | 1 | normal
4 | 正确设置机械臂力矩参数（4关节） | set_torque_comp | 4 | 100 | 1 | 1 | normal
5 | 正确设置机械臂力矩参数（5关节） | set_torque_comp | 5 | 100 | 1 | 1 | normal
6 | 正确设置机械臂力矩参数（6关节） | set_torque_comp | 6 | 100 | 1 | 1 | normal
7 | 正确设置机械臂力矩参数（7关节） | set_torque_comp | 7 | 100 | 1 | 1 | normal
8 | 设置机械臂力矩参数（关节超限） | set_torque_comp | 0 | 100 |  |  | exception
9 | 设置机械臂力矩参数（关节超限） | set_torque_comp | 8 | 100 |  |  | exception
10 | 设置机械臂力矩参数（参数超限） | set_torque_comp | 1 | 251 |  |  | exception
11 | 设置机械臂力矩参数（参数超限） | set_torque_comp | 2 | -1 |  |  | exception
12 | 掉电保存 | set_torque_comp | 1 | 100 | 100 | 100 | save_or_not

## get_torque_comp
ID | title | api | joint | parameter | l_expect_data | r_expect_data | test_type
1 | 正确获取机械臂力矩参数（1关节） | get_torque_comp | 1 | 100 | 1 | 1 | normal
2 | 正确获取机械臂力矩参数（2关节） | get_torque_comp | 2 | 100 | 1 | 1 | normal
3 | 正确获取机械臂力矩参数（3关节） | get_torque_comp | 3 | 100 | 1 | 1 | normal
4 | 正确获取机械臂力矩参数（4关节） | get_torque_comp | 4 | 100 | 1 | 1 | normal
5 | 正确获取机械臂力矩参数（5关节） | get_torque_comp | 5 | 100 | 1 | 1 | normal
6 | 正确获取机械臂力矩参数（6关节） | get_torque_comp | 6 | 100 | 1 | 1 | normal
7 | 正确获取机械臂力矩参数（7关节） | get_torque_comp | 7 | 100 | 1 | 1 | normal
8 | 获取机械臂力矩参数（关节超限） | get_torque_comp | 0 | 100 |  |  | exception
9 | 获取机械臂力矩参数（关节超限） | get_torque_comp | 8 | 100 |  |  | exception

## get_pos_over_shoot
ID | title | api | parameter | l_expect_data | r_expect_data | test_type
1 | 正确获取机械臂位置超差值 | get_pos_over_shoot |  | 50 | 50 | normal