## get_firmware_version
ID | title | api | parameters | expect_data
1 | 正确获取固件版本号 | get_firmware_version |  | 11

## get_modified_version
ID | title | api | parameters | expect_data
1 | 正确获取固件次版本号 | get_modified_version |  | 1

## get_gripper_id
ID | title | api | parameters | expect_data
1 | 正确获取夹爪ID号 | get_gripper_id |  | 14

## set_gripper_id
ID | title | api | parameter | expect_data | test_type
1 | 正确设置固件ID号 | set_gripper_id | 10 | 1 | normal
2 | 设置ID参数超限 | set_gripper_id | 256 |  | exception
3 | 设置ID参数超限 | set_gripper_id | -1 |  | exception

## get_gripper_baud
ID | title | api | baud | expect_data
1 | 正确获取夹爪波特率 | get_gripper_baud |  | 0

## set_gripper_baud
波特率 | title | api | parameter | expect_data | test_type
1 | 正确设置固件波特率号 | set_gripper_baud | 1 | 1 | normal
2 | 设置波特率参数超限 | set_gripper_baud | 6 |  | exception
3 | 设置波特率参数超限 | set_gripper_baud | -1 |  | exception

## set_gripper_enabled
ID | title | api | parameter | expect_data | test_type
1 | 正确设置夹爪使能状态(上使能) | set_gripper_baud | 1 | 1 | normal
2 | 正确设置夹爪使能状态(下使能) | set_gripper_baud | 0 | 1 | normal
3 | 设置夹爪使能状态（超限） | set_gripper_baud | 2 |  | exception
4 | 设置夹爪使能状态（超限） | set_gripper_baud | -1 |  | exception

## set_gripper_value
ID | title | api | value | speed | expect_data | test_type
1 | 正确设置夹爪角度(100度) | set_gripper_value | 100 | 30 | 1 | normal
2 | 正确设置夹爪角度(0度) | set_gripper_value | 0 | 50 | 1 | normal
3 | 设置夹爪速度（超限） | set_gripper_value | 50 | 101 |  | exception
4 | 设置夹爪角度（超限） | set_gripper_value | 101 | 50 |  | exception

## set_gripper_calibrate
ID | title | api | parameter | expect_data
1 | 正确设置夹爪零位 | set_gripper_calibration |  | 1

## get_gripper_status
ID | title | api | parameter | expect_data | test_type
1 | 获取夹爪运动时的夹持状态 | get_gripper_status |  | 0 | 0
2 | 获取夹爪停止运动时的夹持状态 | get_gripper_status |  | 1 | 1
3 | 获取夹爪停止运动且夹到物体时的夹持状态 | get_gripper_status |  | 2 | 2
4 | 获取夹爪停止运动且物体掉落时的夹持状态 | get_gripper_status |  | 3 | 3

## get_gripper_p
ID | title | api | parameter | expect_data
1 | 正确获取夹爪P值 | get_gripper_P |  | 120

## set_gripper_p
IP | title | api | parameter | expect_Pata | test_type
1 | 正确设置夹爪P值 | set_gripper_P | 20 | 1 | normal
2 | 设置夹爪P值（超限） | set_gripper_P | 255 |  | exception
3 | 设置夹爪P值（超限） | set_gripper_P | -1 |  | exception

## set_gripper_d
ID | title | api | parameter | expect_data | test_type
1 | 正确设置夹爪D值 | set_gripper_D | 20 | 1 | normal
2 | 设置夹爪D值（超限） | set_gripper_D | 255 |  | exception
3 | 设置夹爪D值（超限） | set_gripper_D | -1 |  | exception

## get_gripper_d
ID | title | api | parameter | expect_data
1 | 正确获取夹爪D值 | get_gripper_D |  | 120

## set_gripper_i
ID | title | api | parameter | expect_data | test_type
1 | 正确设置夹爪I值 | set_gripper_I | 20 | 1 | normal
2 | 设置夹爪I值（超限） | set_gripper_I | 255 |  | exception
3 | 设置夹爪I值（超限） | set_gripper_I | -1 |  | exception

## get_gripper_i
ID | title | api | parameter | expect_data
1 | 正确读取夹爪I值 | get_gripper_I |  | 0

## get_gripper_cw
ID | title | api | parameter | expect_data
1 | 正确获取夹爪顺时针可运行误差 | set_gripper_cw |  | 3

## set_gripper_cw
ID | title | api | parameter | expect_data | test_type
1 | 正确设置夹爪顺时针可运行误差 | set_gripper_cw | 10 | 1 | normal
2 | 设置夹爪顺时针可运行误差(超限) | set_gripper_cw | 17 |  | exception
3 | 设置夹爪顺时针可运行误差(超限) | set_gripper_cw | -1 |  | exception

## set_gripper_cww
ID | title | api | parameter | expect_data | test_type
1 | 正确设置夹爪逆时针可运行误差 | set_gripper_cww | 10 | 1 | normal
2 | 设置夹爪逆时针可运行误差(超限) | set_gripper_cww | 17 |  | exception
3 | 设置夹爪逆时针可运行误差(超限) | set_gripper_cww | -1 |  | exception

## get_gripper_cww
ID | title | api | parameter | expect_data
1 | 正确获取夹爪逆时针可运行误差 | set_gripper_cww |  | 3

## set_gripper_min_pressue
ID | title | api | parameter | expect_data | test_type
1 | 正确设置夹爪最小启动力 | set_gripper_min_pressue | 10 | 1 | normal
2 | 设置夹爪最小启动力（超限） | set_gripper_min_pressue | 255 |  | exception
3 | 设置夹爪最小启动力（超限） | set_gripper_min_pressue | -1 |  | exception

## get_gripper_min_pressure
ID | title | api | parameter | expect_data
1 | 正确获取夹爪最小启动力 | get_gripper_min_pressue |  | 0

## set_gripper_torque
ID | title | api | parameter | expect_data | test_type
1 | 正确设置夹爪扭矩 | set_gripper_torque | 10 | 1 | normal
2 | 设置夹爪扭矩（超限） | set_gripper_torque | 255 |  | exception
3 | 设置夹爪扭矩（超限） | set_gripper_torque | -1 |  | exception

## get_gripper_torque
ID | title | api | parameter | expect_data
1 | 正确获取夹爪扭矩 | get_gripper_torque |  | 100

## set_output
ID | title | api | parameter | expect_data | test_type
1 | 正确设置夹爪IO张开 | set_out_put | 2 | 1 | normal
2 | 正确设置夹爪IO关闭 | set_out_put | 1 | 1 | normal
3 | 正确设置夹爪IO张开 | set_out_put | 3 | 1 | normal
4 | 正确设置夹爪IO关闭 | set_out_put | 0 | 1 | normal
5 | 设置夹爪IO(超限) | set_out_put | 4 |  | exception
6 | 设置夹爪IO(超限) | set_out_put | -1 |  | exception

## set_open_angle
ID | title | api | parameter | expect_data | test_type
1 | 正确设置夹爪张开角度 | set_open_angle | 10 | 1 | normal
2 | 设置夹爪张开角度（超限） | set_open_angle | -1 |  | exception
3 | 设置夹爪张开角度（超限） | set_open_angle | 101 |  | exception

## set_close_angle
ID | title | api | parameter | expect_data | test_type
1 | 正确设置夹爪关闭角度 | set_close_angle | 10 | 1 | normal
2 | 设置夹爪关闭角度（超限） | set_close_angle | -1 |  | exception
3 | 设置夹爪关闭角度（超限） | set_close_angle | 101 |  | exception

## set_speed
ID | title | api | parameter | expect_data | test_type
1 | 正确设置夹爪速度 | set_speed | 100 | 1 | normal
2 | 设置夹爪速度（超限） | set_speed | 101 |  | exception
3 | 设置夹爪速度（超限） | set_speed | 0 |  | exception

## get_to_set_speed
ID | title | api | parameter | expect_data
1 | 正确获取夹爪速度 | get_to_set_speed |  | 100

## get_open_angle
ID | title | api | parameter | expect_data
1 | 获取夹爪张开角度 | get_open_angle |  | 100

## get_close_angle
ID | title | api | parameter | expect_data
1 | 正确获取夹爪关闭角度 | get_close_angle |  | 0

## set_abs_gripper_angle
ID | title | api | value | speed | expect_data | test_type
1 | 正确设置夹爪绝对运动 | set_abs_gripper_angle | 50 |  | 1 | normal
2 | 绝对运动中暂停，恢复运动 | set_abs_gripper_angle |  |  | 1 | normal
3 | 绝对运动中停止运动 | set_abs_gripper_angle |  |  | 1 | normal
4 | 设置绝对运动角度（超限） | set_abs_gripper_angle | 101 | 50 |  | exception
5 | 设置绝对运动速度（超限） | set_abs_gripper_angle | 60 | 101 |  | exception

## pause
ID | title | api | parameter | expect_data
1 | 正确设置夹爪暂停 | pause |  | 1

## resume
ID | title | api | parameter | expect_data
1 | 正确设置夹爪恢复运动 | resume |  | 1

## stop
ID | title | api | parameter | expect_data
1 | 正确设置夹爪停止运动 | stop |  | 1

## get_queue_count
ID | title | api | parameter | expect_data
1 | 正确获取夹爪队列长度 | get_queue_count |  | 0

## set_vir_pos
ID | title | api | parameter | expect_data | test_type
1 | 正确设置夹爪虚位数值 | set_vir_pos | 8 | 1 | normal
2 | 设置夹爪虚位数值（超限） | set_vir_pos | 17 |  | exception
3 | 设置夹爪虚位数值（超限） | set_vir_pos | -1 |  | exception

## get_vir_pos
ID | title | api | parameter | expect_data
1 | 正确获取夹爪虚位数值 | get_vir_pos |  | 8

## set_protection_current
ID | title | api | parameter | expect_data | test_type
1 | 正确设置夹爪夹持电流 | set_protection_current | 60 | 1 | normal
2 | 设置夹爪夹持电流（超限） | set_protection_current | 101 |  | exception
3 | 设置夹爪夹持电流（超限） | set_protection_current | -1 |  | exception

## get_protection_current
ID | title | api | parameter | expect_data
1 | 正确获取夹爪夹持电流 | get_protection_current |  | 100