## get_modified_version
ID | title | api | parameters | res_type | l_expect_data | r_expect_data
1 | 正确获取修正版本号 | get_modified_verssion |  | "int" | 4 | 4

## set_limit_switch
ID | title | api | parameter_1 | parameter_2 | res_type | l_expect_data | r_expect_data
1 | 关闭位置超差，到位反馈 | set_limit_switch | 1 | 0 | "int" | 1 | 1
2 | 开启位置超差，到位反馈 | set_limit_switch | 2 | 0 | "int" | 1 | 1
3 | 关闭到位反馈，查看运动接口机接口是否生效 | set_limit_switch |  |  | "int"
4 | 打开到位反馈，查看运动接口机接口是否生效 | set_limit_switch |  |  | "int"

## get_atom_version
ID | title | api | parameters | res_type | l_expect_data | r_expect_data
1 | 正确获取atom版本号 | get_atom_version |  | "float" | 1.2 | 1.2

## get_system_version
ID | title | api | parameters | res_type | l_expect_data | r_expect_data
1 | 正确获取固件版本号 | get_system_version |  | "float" | 1.1 | 1.1

## get_robot_type
ID | title | api | parameters | res_type | l_expect_data | r_expect_data
1 | 正确获取机械臂型号 | get_robot_type |  | "int" | 4501 | 4502

## get_limit_switch
ID | title | api | parameters | res_type | l_expect_data | r_expect_data
1 | 获取限制开关 | get_limit_switch |  | "list" | "[1,1]" | "[1,1]"

## clear_error_information
ID | title | api | parameters | l_expect_data | r_expect_data
1 | 正确清除运动报错信息 | clear_error_information |  | 1 | 1

## power_on
ID | title | api | parameters | l_expect_data | r_expect_data
1 | 机械臂正常上电 | power_on |  | 1 | 1

## power_off
ID | title | api | parameters | l_expect_data | r_expect_data
1 | 机械臂正常下电 | power_off |  | 1 | 1

## is_power_on
ID | title | api | parameters | l_expect_data | r_expect_data | test_type
1 | 检查机械臂上电状态下返回 | is_power_on |  | 1 | 1 | 1
2 | 检查机械臂下电状态下返回 | is_power_on |  | 0 | 0 | 2
3 | 检查机械臂power_on_only状态下返回 | is_power_on |  | 0 | 0 | 3

## power_on_only
ID | title | api | parameters | l_expect_data | r_expect_data
1 | 机械臂正常仅上电 | power_on_only |  | 1 | 1

## set_servo_calibration
ID | title | api | id | l_expect_data | r_expect_data
1 | 设置1关节零位 | set_servo_Calibration | 1 | 1 | 1
2 | 设置2关节零位 | set_servo_Calibration | 2 | 1 | 1
3 | 设置3关节零位 | set_servo_Calibration | 3 | 1 | 1
4 | 设置4关节零位 | set_servo_Calibration | 4 | 1 | 1
5 | 设置5关节零位 | set_servo_Calibration | 5 | 1 | 1
6 | 设置6关节零位 | set_servo_Calibration | 6 | 1 | 1
7 | 设置7关节零位 | set_servo_Calibration | 7 | 1 | 1
8 | 设置关节零位（超限） | set_servo_Calibration | 8
9 | 设置关节零位（超限） | set_servo_Calibration | 0

## get_joint_max_angle
ID | title | api | id | l_expect_data | r_expect_data | test_type
1 | 正确获取1关节软件限位最大值 | get_joint_max_angle | 1 | 165 | 165 | normal
2 | 正确获取2关节软件限位最大值 | get_joint_max_angle | 2 | 120 | 120 | normal
3 | 正确获取3关节软件限位最大值 | get_joint_max_angle | 3 | 165 | 165 | normal
4 | 正确获取4关节软件限位最大值 | get_joint_max_angle | 4 | 5 | 5 | normal
5 | 正确获取5关节软件限位最大值 | get_joint_max_angle | 5 | 165 | 165 | normal
6 | 正确获取6关节软件限位最大值 | get_joint_max_angle | 6 | 265 | 265 | normal
7 | 正确获取7关节软件限位最大值 | get_joint_max_angle | 7 | 180 | 180 | normal
8 | 获取关节软件限位最大值（超限） | get_joint_max_angle | 8 |  |  | exception
9 | 获取关节软件限位最大值（超限） | get_joint_max_angle | 0 |  |  | exception

## get_joint_min_angle
ID | title | api | id | l_expect_data | r_expect_data | test_type
1 | 正确获取1关节软件限位最小值 | get_joint_min_angle | 1 | -165 | -165 | normal
2 | 正确获取2关节软件限位最小值 | get_joint_min_angle | 2 | -50 | -50 | normal
3 | 正确获取3关节软件限位最小值 | get_joint_min_angle | 3 | -165 | -165 | normal
4 | 正确获取4关节软件限位最小值 | get_joint_min_angle | 4 | -165 | -165 | normal
5 | 正确获取5关节软件限位最小值 | get_joint_min_angle | 5 | -165 | -165 | normal
6 | 正确获取6关节软件限位最小值 | get_joint_min_angle | 6 | -20 | -20 | normal
7 | 正确获取7关节软件限位最小值 | get_joint_min_angle | 7 | -180 | -180 | normal
8 | 获取关节软件限位最小值（超限） | get_joint_min_angle | 8 |  |  | exception
9 | 获取关节软件限位最小值（超限） | get_joint_min_angle | 0 |  |  | exception

## set_joint_max_angle
ID | title | api | id | parameter | l_expect_data | r_expect_data | test_type
1 | 正确设置1关节软件限位最大值 | set_joint_max_angle | 1 | 160 | 1 | 1 | normal
2 | 正确设置2关节软件限位最大值 | set_joint_max_angle | 2 | 110 | 1 | 1 | normal
3 | 正确设置3关节软件限位最大值 | set_joint_max_angle | 3 | 150 | 1 | 1 | normal
4 | 正确设置4关节软件限位最大值 | set_joint_max_angle | 4 | 0 | 1 | 1 | normal
5 | 正确设置5关节软件限位最大值 | set_joint_max_angle | 5 | 140 | 1 | 1 | normal
6 | 正确设置6关节软件限位最大值 | set_joint_max_angle | 6 | 250 | 1 | 1 | normal
7 | 正确设置7关节软件限位最大值 | set_joint_max_angle | 7 | 170 | 1 | 1 | normal
8 | 设置关节软件限位最大值关节（超限） | set_joint_max_angle | 8 |  |  |  | exception
9 | 设置关节软件限位最大值关节（超限） | set_joint_max_angle | 0 |  |  |  | exception
10 | 设置关节软件限位最大值（超限） | set_joint_max_angle | 1 | 180 |  |  | exception

## set_joint_min_angle
ID | title | api | id | parameter | l_expect_data | r_expect_data | test_type
1 | 正确设置1关节软件限位最小值 | set_joint_min_angle | 1 | -150 | 1 | 1 | normal
2 | 正确设置2关节软件限位最小值 | set_joint_min_angle | 2 | -40 | 1 | 1 | normal
3 | 正确设置3关节软件限位最小值 | set_joint_min_angle | 3 | -140 | 1 | 1 | normal
4 | 正确设置4关节软件限位最小值 | set_joint_min_angle | 4 | -155 | 1 | 1 | normal
5 | 正确设置5关节软件限位最小值 | set_joint_min_angle | 5 | -160 | 1 | 1 | normal
6 | 正确设置6关节软件限位最小值 | set_joint_min_angle | 6 | -15 | 1 | 1 | normal
7 | 正确设置7关节软件限位最小值 | set_joint_min_angle | 7 | -175 | 1 | 1 | normal
8 | 设置关节软件限位最小值关节（超限） | set_joint_min_angle | 8 |  |  |  | exception
9 | 设置关节软件限位最小值关节（超限） | set_joint_min_angle | 0 |  |  |  | exception
10 | 设置关节软件限位最小值（超限） | set_joint_min_angle | 1 | 180 |  |  | exception

## get_robot_status
ID | title | api | parameters | l_expect_data | r_expect_data
1 | 获取机械臂状态 | get_robot_status |  | [0,0,0,0,0,0,0] | [0,0,0,0,0,0,0]

## over_limit_return_zero
ID | title | api | parameters | l_expect_data | r_expect_data
1 | 机械臂回到零位 | over_limit_return_zero |  | 0 | 0

## get_angle
ID | title | api | id | set_angle | l_expect_data | r_expect_data | test_type
1 | 正确获取1关节角度 | get_angle | 1 | 5 | 5 | 5 | normal
2 | 正确获取2关节角度 | get_angle | 2 | 5 | 5 | 5 | normal
3 | 正确获取3关节角度 | get_angle | 3 | 5 | 5 | 5 | normal
4 | 正确获取4关节角度 | get_angle | 4 | 5 | 5 | 5 | normal
5 | 正确获取5关节角度 | get_angle | 5 | 5 | 5 | 5 | normal
6 | 正确获取6关节角度 | get_angle | 6 | 5 | 5 | 5 | normal
7 | 正确获取7关节角度 | get_angle | 7 | 5 | 5 | 5 | normal
8 | 获取关节角度关节（超限） | get_angle | 8 |  |  |  | exception
9 | 获取关节角度关节（超限） | get_angle | 0 |  |  |  | exception

## get_model_direction
ID | title | api | l_expect_data | r_expect_data | test_type
1 | 正确获取关节模型方向 | get_model_direction | [0,0,0,0,0,0,0] | [0,0,0,0,0,0,0] | normal

## get_movement_type
ID | title | api | l_expect_data | r_expect_data | test_type
1 | 正确获取机械臂运动模式 | get_movement_type | 1 | 1 | normal