## get_system_version
ID | title | api | parameters | l_expect_data | r_expect_data | test_type
1 | 正确获取固件版本号 | get_system_version |  | 2 | 2 | power_on
2 | 仅上电获取固件版本号 | get_system_version |  | 2 | 2 | power_on_only
3 | 断电获取固件版本号 | get_system_version |  | 2 | 2 | power_off

## get_modified_version
ID | title | api | parameters | l_expect_data | r_expect_data | test_type
1 | 正确获取修正版本号 | get_modified_verssion |  | 0 | 0 | power_on
2 | 仅上电获取修正版本号 | get_modified_verssion |  | 0 | 0 | power_on_only
3 | 断电获取修正版本号 | get_modified_verssion |  |  |  | power_off

## get_atom_version
ID | title | api | parameter | l_expect_data | r_expect_data | test_type
1 | 正确获取atom版本号 | get_atom_version |  | 1.2 | 1.2 | power_on
2 | 仅上电获取atom版本号 | get_atom_version |  | 1.2 | 1.2 | power_on_only
3 | 断电获取atom版本号 | get_atom_version |  |  |  | power_off

## get_robot_type
ID | title | api | parameters | l_expect_data | r_expect_data | test_type
1 | 正确获取机械臂类型 | get_robot_type |  | 4501 | 4502 | power_on
2 | 仅上电获取机械臂类型 | get_robot_type |  | 4501 | 4502 | power_on_only
3 | 断电获取机械臂类型 | get_robot_type |  | 4501 | 4502 | power_off

## set_limit_switch
ID | title | api | parameter_1 | parameter_2 | l_expect_data | r_expect_data | test_type
1 | 关闭位置超差 | set_limit_switch | 1 | 0 | 1 | 1 | normal
2 | 开启位置超差 | set_limit_switch | 1 | 1 | 1 | 1 | normal
3 | 开启到位反馈 | set_limit_switch | 2 | 0 | 1 | 1 | normal
4 | 关闭到位反馈 | set_limit_switch | 2 | 1 | 1 | 1 | normal
5 | 关闭到位反馈，查看运动接口是否生效 | set_limit_switch | 2 | 0 | 1 | 1 | logic
6 | 打开到位反馈，查看运动接口是否生效 | set_limit_switch |  |  | 0 | 0 | logic
7 | 设置参数1超限 | set_limit_switch | 3 | 0 |  |  | exception
8 | 设置参数1超限 | set_limit_switch | 0 | 1 |  |  | exception
9 | 设置参数2超限 | set_limit_switch | 1 | -1 |  |  | exception
10 | 设置参数2超限 | set_limit_switch | 2 | 2 |  |  | exception
11 | 掉电不保存检查 | set_limit_switch | 2 | 0 | [1,1] | [1,1] | save_or_not

## get_limit_switch
ID | title | api | parameter | l_expect_data | r_expect_data | test_type
1 | 正确获取限位开关 | get_limit_switch |  | [1,1] | [1,1] | power_on
2 | 仅上电获取限位开关 | get_limit_switch |  |  |  | power_on_only
3 | 断电获取限位开关 | get_limit_switch |  |  |  | power_off

## power_on
ID | title | api | parameter | l_expect_data | r_expect_data | test_type
1 | 机械臂正常上电 | power_on |  | 1 | 1 | normal
2 | 机械臂拍下急停上电 | power_on |  |  |  | exception

## power_off
ID | title | api | parameter | l_expect_data | r_expect_data | test_type
1 | 机械臂正常下电 | power_off |  | 1 | 1 | normal
2 | 机械臂拍下急停下电 | power_off |  |  |  | exception

## is_power_on
ID | title | api | parameter | l_expect_data | r_expect_data | test_type
1 | 检查机械臂上电状态下返回 | is_power_on |  | 1 | 1 | power_on
2 | 检查机械臂下电状态下返回 | is_power_on |  | 0 | 0 | power_off
3 | 检查机械臂power_on_only状态下返回 | is_power_on |  | 0 | 0 | power_on_only
4 | 检查机械臂急停状态下上电的返回 | is_power_on |  |  |  | emergency

## is_init_calibration
ID | title | api | parameter | l_expect_data | r_expect_data | test_type
1 | 上电状态下是否设置零位返回 | is_init_calibration |  | 1 | 1 | power_on
2 | 仅上电状态下是否设置零位返回 | is_init_calibration |  |  |  | power_on_only
3 | 断电状态下是否设置零位返回 | is_init_calibration |  |  |  | power_off

## power_on_only
ID | title | api | parameter | l_expect_data | r_expect_data | test_type
1 | 机械臂正常仅上电 | power_on_only |  | 1 | 1 | normal
2 | 机械臂拍下急停后使用仅上电 | power_on_only |  | -1 | -1 | emergency
3 | 仅上电状态下进行运动控制 | power_on_only |  | -1 | -1 | move

## get_error_information
ID | title | api | parameter | l_expect_data | r_expect_data | test_type
1 | 机械臂位于奇异点时进行坐标控制，读取当前的运动报错信息 | get_error_information |  | 36 | 36 | normal
2 | 机械臂未触发报错时，当前的运动报错信息 | get_error_information |  | 0 | 0 | exception

## clear_error_information
ID | title | api | parameter | l_expect_data | r_expect_data | test_type
1 | 正确清除运动报错信息（已触发报错） | clear_error_information |  | 1 | 1 | normal1
2 | 正确清除运动报错信息（未触发报错） | clear_error_information |  | 1 | 1 | normal2

## get_robot_status
ID | title | api | parameter | l_expect_data | r_expect_data | test_type
1 | 上电获取机械臂状态 | get_robot_status |  | [0,0,0,0,0,0,0,0,0,0,0,0,0,0,0,0,0,0,0,0,0,0,0] | [0,0,0,0,0,0,0,0,0,0,0,0,0,0,0,0,0,0,0,0,0,0,0] | power_on
2 | 仅上电 | get_robot_status |  | [0,0,0,0,0,0,0,0,0,0,0,0,0,0,0,0,0,0,0,0,0,0,0] | [0,0,0,0,0,0,0,0,0,0,0,0,0,0,0,0,0,0,0,0,0,0,0] | power_on_only

## over_limit_return_zero
ID | title | api | parameter | l_expect_data | r_expect_data
1 | 机械臂回到零位 | over_limit_return_zero |  | 0 | 0

## set_control_mode
ID | title | api | parameter | l_expect_data | r_expect_data | test_type
1 | 正确设置机器人运动模式 | set_control_mode | 1 | 1 | 1 | normal
2 | 设置机器人运动模式超限 | set_control_mode | -1 | 0 | 0 | exception
3 | 设置机器人运动模式超限 | set_control_mode | 2 | 0 | 0 | exception
4 | 机器人运动模式掉电不保存 | set_control_mode | 1 | 0 | 0 | save_or_not

## get_control_mode
ID | title | api | parameter | l_expect_data | r_expect_data | test_type
1 | 正确获取机器人默认运动模式 | get_control_mode |  | 0 | 0 | normal1
2 | 切换为力矩模式后读取机器人的运动模式 | get_control_mode |  | 1 | 1 | normal2

## set_servo_calibration
ID | title | api | id | l_expect_data | r_expect_data
1 | 设置1关节零位 | set_servo_Calibration | 1 | 1 | 1
2 | 设置2关节零位 | set_servo_Calibration | 2 | 1 | 1
3 | 设置3关节零位 | set_servo_Calibration | 3 | 1 | 1
4 | 设置4关节零位 | set_servo_Calibration | 4 | 1 | 1
5 | 设置5关节零位 | set_servo_Calibration | 5 | 1 | 1
6 | 设置6关节零位 | set_servo_Calibration | 6 | 1 | 1
7 | 设置7关节零位 | set_servo_Calibration | 7 | 1 | 1
8 | 设置关节零位（超限） | set_servo_Calibration | 8
9 | 设置关节零位（超限） | set_servo_Calibration | 0

## get_joint_max_angle
ID | title | api | id | l_expect_data | r_expect_data | test_type
1 | 正确获取1关节软件限位最大值 | get_joint_max_angle | 1 | 165 | 165 | normal
2 | 正确获取2关节软件限位最大值 | get_joint_max_angle | 2 | 120 | 120 | normal
3 | 正确获取3关节软件限位最大值 | get_joint_max_angle | 3 | 165 | 165 | normal
4 | 正确获取4关节软件限位最大值 | get_joint_max_angle | 4 | 5 | 5 | normal
5 | 正确获取5关节软件限位最大值 | get_joint_max_angle | 5 | 165 | 165 | normal
6 | 正确获取6关节软件限位最大值 | get_joint_max_angle | 6 | 265 | 265 | normal
7 | 正确获取7关节软件限位最大值 | get_joint_max_angle | 7 | 180 | 180 | normal
8 | 获取关节软件限位最大值（超限） | get_joint_max_angle | 8 |  |  | exception
9 | 获取关节软件限位最大值（超限） | get_joint_max_angle | 0 |  |  | exception

## get_joint_min_angle
ID | title | api | id | l_expect_data | r_expect_data | test_type
1 | 正确获取1关节软件限位最小值 | get_joint_min_angle | 1 | -165 | -165 | normal
2 | 正确获取2关节软件限位最小值 | get_joint_min_angle | 2 | -50 | -50 | normal
3 | 正确获取3关节软件限位最小值 | get_joint_min_angle | 3 | -165 | -165 | normal
4 | 正确获取4关节软件限位最小值 | get_joint_min_angle | 4 | -165 | -165 | normal
5 | 正确获取5关节软件限位最小值 | get_joint_min_angle | 5 | -165 | -165 | normal
6 | 正确获取6关节软件限位最小值 | get_joint_min_angle | 6 | -20 | -20 | normal
7 | 正确获取7关节软件限位最小值 | get_joint_min_angle | 7 | -180 | -180 | normal
8 | 获取关节软件限位最小值（超限） | get_joint_min_angle | 8 |  |  | exception
9 | 获取关节软件限位最小值（超限） | get_joint_min_angle | 0 |  |  | exception

## set_joint_max_angle
ID | title | api | id | parameter | l_expect_data | r_expect_data | test_type
1 | 正确设置1关节软件限位最大值 | set_joint_max_angle | 1 | 160 | 1 | 1 | normal
2 | 正确设置2关节软件限位最大值 | set_joint_max_angle | 2 | 110 | 1 | 1 | normal
3 | 正确设置3关节软件限位最大值 | set_joint_max_angle | 3 | 150 | 1 | 1 | normal
4 | 正确设置4关节软件限位最大值 | set_joint_max_angle | 4 | 0 | 1 | 1 | normal
5 | 正确设置5关节软件限位最大值 | set_joint_max_angle | 5 | 140 | 1 | 1 | normal
6 | 正确设置6关节软件限位最大值 | set_joint_max_angle | 6 | 250 | 1 | 1 | normal
7 | 正确设置7关节软件限位最大值 | set_joint_max_angle | 7 | 170 | 1 | 1 | normal
8 | 设置关节软件限位最大值关节（超限） | set_joint_max_angle | 8 |  |  |  | exception
9 | 设置关节软件限位最大值关节（超限） | set_joint_max_angle | 0 |  |  |  | exception
10 | 设置关节软件限位最大值（超限） | set_joint_max_angle | 1 | 180 |  |  | exception

## set_joint_min_angle
ID | title | api | id | parameter | l_expect_data | r_expect_data | test_type
1 | 正确设置1关节软件限位最小值 | set_joint_min_angle | 1 | -150 | 1 | 1 | normal
2 | 正确设置2关节软件限位最小值 | set_joint_min_angle | 2 | -40 | 1 | 1 | normal
3 | 正确设置3关节软件限位最小值 | set_joint_min_angle | 3 | -140 | 1 | 1 | normal
4 | 正确设置4关节软件限位最小值 | set_joint_min_angle | 4 | -155 | 1 | 1 | normal
5 | 正确设置5关节软件限位最小值 | set_joint_min_angle | 5 | -160 | 1 | 1 | normal
6 | 正确设置6关节软件限位最小值 | set_joint_min_angle | 6 | -15 | 1 | 1 | normal
7 | 正确设置7关节软件限位最小值 | set_joint_min_angle | 7 | -175 | 1 | 1 | normal
8 | 设置关节软件限位最小值关节（超限） | set_joint_min_angle | 8 |  |  |  | exception
9 | 设置关节软件限位最小值关节（超限） | set_joint_min_angle | 0 |  |  |  | exception
10 | 设置关节软件限位最小值（超限） | set_joint_min_angle | 1 | 180 |  |  | exception

## get_angles
ID | title | api | parameter | l_expect_data | r_expect_data | test_type
1 | 正确获取机械臂全角度 | get_angles |  | [0,0,0,0,0,90,0] | [0,0,0,0,0,90,0] | normal

## send_angles
ID | title | api | parameter | speed | l_expect_data | r_expect_data | test_type
1 | 正确设置多关节角度，速度10 | send_angles | [10,0,0,30,0,90,0] | 10 | 0 | 0 | normal
2 | 正确设置多关节角度，速度50 | send_angles | [0,10,0,0,0,90,60] | 50 | 0 | 0 | normal
3 | 正确设置多关节角度，速度90 | send_angles | [0,0,0,10,0,90,-20] | 90 | 0 | 0 | normal
4 | 设置多关节角度，速度超限（-1） | send_angles | [0,0,0,10,0,90,-20] | -1 |  |  | exception
5 | 设置多关节角度，速度超限（0） | send_angles | [10,0,0,30,0,90,0] | 0 |  |  | exception
6 | 设置多关节角度，速度超限（101） | send_angles | [0,10,0,0,0,90,60] | 101 |  |  | exception
7 | 设置多关节角度，1关节超限（-170） | send_angles | [-170,10,0,0,0,90,60] | 50 |  |  | exception
8 | 设置多关节角度，1关节超限（170） | send_angles | [170,10,0,0,0,90,60] | 50 |  |  | exception
9 | 设置多关节角度，2关节超限（-60） | send_angles | [0,-60,0,0,0,90,60] | 50 |  |  | exception
10 | 设置多关节角度，2关节超限（130） | send_angles | [0,130,0,0,0,90,60] | 50 |  |  | exception
11 | 设置多关节角度，3关节超限（-170） | send_angles | [0,10,-170,0,0,90,60] | 50 |  |  | exception
12 | 设置多关节角度，3关节超限（170） | send_angles | [0,10,170,0,0,90,60] | 50 |  |  | exception
13 | 设置多关节角度，4关节超限（-170） | send_angles | [0,10,0,-170,0,90,60] | 50 |  |  | exception
14 | 设置多关节角度，4关节超限（2） | send_angles | [0,10,0,2,0,90,60] | 50 |  |  | exception
15 | 设置多关节角度，5关节超限（-170） | send_angles | [0,10,0,0,-170,90,60] | 50 |  |  | exception
16 | 设置多关节角度，5关节超限（170） | send_angles | [0,10,0,0,170,90,60] | 50 |  |  | exception
17 | 设置多关节角度，5关节超限（-170） | send_angles | [0,10,0,0,-170,90,60] | 50 |  |  | exception
18 | 设置多关节角度，5关节超限（170） | send_angles | [0,10,0,0,170,90,60] | 50 |  |  | exception
19 | 设置多关节角度，6关节超限（-80） | send_angles | [0,10,0,0,0,-80,60] | 50 |  |  | exception
20 | 设置多关节角度，6关节超限（260） | send_angles | [0,10,0,0,0,260,60] | 50 |  |  | exception
21 | 设置多关节角度，7关节超限（-170） | send_angles | [0,10,0,0,0,90,-170] | 50 |  |  | exception
22 | 设置多关节角度，7关节超限（170） | send_angles | [0,10,0,0,0,90,170] | 50 |  |  | exception

## get_angle
ID | title | api | joint | l_expect_data | r_expect_data | test_type
1 | 正确获取1关节角度 | get_angle | 1 | 0 | 0 | normal
2 | 正确获取2关节角度 | get_angle | 2 | 0 | 0 | normal
3 | 正确获取3关节角度 | get_angle | 3 | 0 | 0 | normal
4 | 正确获取4关节角度 | get_angle | 4 | 0 | 0 | normal
5 | 正确获取5关节角度 | get_angle | 5 | 0 | 0 | normal
6 | 正确获取6关节角度 | get_angle | 6 | 90 | 90 | normal
7 | 正确获取7关节角度 | get_angle | 7 | 0 | 0 | normal
8 | 获取关节角度，关节（超限） | get_angle | 8 |  |  | exception
9 | 获取关节角度，关节（超限） | get_angle | 0 |  |  | exception

## get_model_direction
ID | title | api | l_expect_data | r_expect_data | test_type
1 | 正确获取关节模型方向 | get_model_direction | [0,0,0,0,0,0,0] | [0,0,0,0,0,0,0] | normal

## get_movement_type
ID | title | api | l_expect_data | r_expect_data | test_type
1 | 正确获取机械臂运动模式 | get_movement_type | 1 | 1 | normal

## get_coords
ID | title | api | parameter | l_expect_data | r_expect_data | test_type
1 | 正确获取机械臂全坐标 | get_coords |  | [0,0,0,0,0,90,0] | [0,0,0,0,0,90,0] | normal

## get_base_coords
ID | title | api | parameter | l_expect_data | r_expect_data | test_type
1 | 正确获取机械臂Base全坐标 | get_base_coords |  | [0,0,0,0,0,90,0] | [0,0,0,0,0,90,0] | normal